## 动力系统参数
名称 | 符号 | 数据 | 单位
传动系效率 | η | 0.9
滚动摩擦系数 | f | 0.018
风阻系数 | Cd | 0.3
迎风面积 | A | 1.7
最高车速 | Umax | 70 | Km/h
最大重质量 | m | 1050 | Kɡ
滚动阻力 | Ff | 185.22 | N
空气阻力 | Fw | 118.156 | N
电机额定功率 | PN | 6.5544 | Kw
爬坡度 | α | 10
爬坡速度 | U | 10 | Km/h
爬坡阻力 | Fr | 1971.6572 | N
爬坡驱动力 | Ft | 1971.6572 | N
车轮半径 | r | 0.2768 | m
半轴扭矩 | Tr | 545.7547 | Nm
半轴最高转速 | n | 671.1523 | r/min
减速比 | i | 10
需要电机输出扭矩 | Tr | 54.5755 | Nm
电机峰值功率 | Pmax | 17.1367 | Kw
电机最高转速 | nmax | 6711.5226 | r/min
电池电压 | V | 320 | V
电池容量 | C | 60 | Ah
电机效率 | ηM | 0.92
逆变器效率 | ηI | 0.95
传动系统效率 | ηT | 0.95
放电深度 | λ | 0.9

## 整车参数
尺寸参数 | 轴距（mm） |  |  | 1600
| 轮距 |  | 前轮（mm） | 1100
|  |  | 后轮（mm） | 1190
质量参数 | 轴荷分配 | 空载 | 前轴（kg） | 495
|  |  | 后轴（kg） | 405
|  | 满载 | 前轴（kg） | 550
|  |  | 后轴（kg） | 450

## 转向机构计算书
转向机构设计计算书
参数 | 符号 | 单位 | 计算公式 |  |  | 值 |  | 说明
轴距 | L | mm |  |  |  | 1600
前轮距 | B | mm |  |  |  | 1100
最小转弯半径 | R | mm |  |  |  | 3500
两侧主销中心距 | B1 | mm |  |  |  | 1000
主销偏移距 | a | mm |  |  |  | 50
外侧转向轮偏转角 | α | 度 |  |  |  | 27.1937
sinα | [5 empty] | 0.457
cosα | [5 empty] | 0.899
内侧转向轮偏转角 | β | 度 |  |  |  | 37.1192
tanβ | [5 empty] | 0.75682
方向盘转动圈数 | N |  |  |  |  | 3.5729
方向盘直径 | Dsw |  |  |  |  | 380
转向系角传动比 | iw |  |  |  |  | 20
转向器的正效率 | η |  |  |  |  | 0.9
转向系力传动比 | ip |  |  |  |  | 68.4
转向盘上的操纵载荷 | Fh | N |  |  |  | 47.0535
转向阻力矩 | MR | N.M |  |  |  | 160.923
轮胎压力 | P | Mpa |  |  |  | 0.24
前轮载荷 | G1 | N.M |  |  |  | 48,51
转向盘力矩 | Mh | N.M |  |  |  | 17.8803
齿轮齿条基本参数
名称 | 符号 | 公式 |  |  | 齿轮 |  | 齿条
齿数 |  |  |  |  | 12 |  | 31
分度圆直径 | d |  |  |  | 30 |  | ..
变位系数 | xn |  |  |  | 0 |  | 0
齿顶高 | ha |  |  |  | 2.5 |  | 2.5
齿根高 | hf |  |  |  | 3.125 |  | 3.125
齿顶圆直径 | da |  |  |  | 35 |  | ..
齿根圆直径 | df |  |  |  | 23.75 |  | ..
模数 | m |  |  |  | 2.5 |  | 2.5
齿宽系数 | φd |  |  |  | 1.2
齿宽 | b |  |  |  | 32 |  | 22
转向横拉杆及接头的尺寸设计参数
序号 | 项目 |  |  | 符号 |  | 尺寸参数（mm)
1 | 横拉杆总长 |  |  | La |  | 330
2 | 横拉杆直径 |  |  | Φla |  | 18
3 | 螺纹长度 |  |  | LM |  | 25
4 | 外接头总长 |  |  | Lw |  | 108
5 | 球头销总长 |  |  | LQX |  | 62
6 | 球头销螺纹公称直径 |  |  | dqx |  | M10*1
7 | 外接头螺纹公称直径 |  |  | dw |  | M12*1.5
8 | 转向梯形臂 |  |  | m |  | 200

## 制动系统计算书
名称 | 符号 | 数值 | 单位
附着系数 |  | 0.8
同步附着系数 |  | 0.8
制动力分配系数 |  | 0.66875 | 0.66875 | 0.66875
汽车总质量 | Ma | 1050 | kg
最高车速 | Vmax | 70 | km/h
轴距 | L | 1.6 | m
质心到前轮距离 | a | 0.85 | m
质心到后轮距离 | b | 0.75 | m
质心高度 | hg | 0.4 | m
前轮参数 | 155/60 R15 | 0.283 | m |  |  | 2.0189
后轮参数 | 175/55 R15 | 0.278 | m
前轮法向力 | Z1 | 6881.4375 | N
后轮法向力 | Z2 | 3408.5625
前地面制动力 | Ff1 | 2752.575 | N
后地面制动力 | Ff2 | 1363.425 | N
摩擦系数 | f | 0.4
制动因数 | BF | 0.8
制动减速度 | a | 6.4301 |  | 速度由50km/h降到0 | 制动距离为15
制动力 | Fb | 6751.5778 | n.m
前轮制动力 | Fb1 | 2257.5588 | n.m | 1557.9575
后轮制动力 | Fb2 | 1118.2301
前制动力矩 | Tf1 | 638.8891 | n.m
后制动力矩 | Tf2 | 310.868 | n.m
制动强度 | q | 0.65613
前轮附着力 |  | 5209.0656
后轮附着力 |  | 3022.9344
附着力利用率 |  | 0.82016 | 0.82016
前最大制动力矩 | Tf1max | 1557.9575 | N.m
后最大制动力矩 | Tf2max | 771.6986 | N.m
前制动块作用力 | P1 | 8467.1601 | N
后制动块作用力 | P2 | 4194.0139 | N
前制动轮缸直径 | d1 | 31.306 | mm | 取30mm
后制动轮缸直径 | d2 | 22.033 | mm | 取22mm
前轮缸工作容积 | V1 | 1.7663 | ml
后轮缸工作容积 | V2 | 0.94985 | ml
总容积 | V | 5.4322 | ml
应有容积 | Vm | 5.9754 | ml
制动主缸直径 | dm | 14.1155 | mm | 取14.5mm
| Sm | 11.2924 | mm
踏板力 | Fp | 477.7655
踏板行程 | Xp | 57.1697 | mm | 不加助力
制动盘直径 | D | 0.267 | m | 取268mm
制动盘厚度 | h | 0.012 | m
摩擦衬块内半径 | R1 | 0.13 | m
摩擦衬快厚度 | b | 14 | mm
摩擦衬快外半径 | R2 | 0.1 | m
前轮制动衬块面积 | A1 | 50.1562 | cm^2 | 取49cm2
后轮制动衬块面积 | A2 | 24.8438 |  | 取27cm2
上坡驻车制动极限角 |  | 0.53125 |  | 27度
下坡极限角 |  | 0.35417 |  | 19.5度

## 轮边减速器参数
轮边减速器参数
太阳轮输入，内齿圈固定，行星架输出
名称 | 符号 |  | 单位
传动系效率 | ηt | 0.94
模数 | mn | 1.25
齿顶高系数 | ha* | 1
齿根高系数 | c* | 0.25
压力角 | α | 20 | °
太阳轮齿数一 | Z1 | 20
齿宽 | b | 25
齿轮一的齿顶高 | ha1 | 1.25
齿轮一的齿根高 | hf1 | 1.5625
齿轮一的分度圆直径 | d1 | 25
齿轮一的齿顶圆直径 | da1 | 27.5
齿轮一的齿根圆直径 | df1 | 21.875
基圆直径 | db | 24.85
行星轮齿数二 | Z2 | 40
齿宽 | S | 50 | α
齿轮二的齿顶高 | ha2 | 1.25
齿轮二的齿根高 | hf2 | 1.5625
齿轮二的分度圆直径 | d2 | 50
齿轮二的齿顶圆直径 | da2 | 52.5
齿轮二的齿根圆直径 | df2 | 46.875
基圆直径 | db | 49.75
内齿圈齿数三 | Z3 | 100
齿宽 | S | 125
齿轮三的齿顶高 | ha3 | 1.25
齿轮三的齿根高 | hf3 | 1.5625
齿轮三的分度圆直径 | d3 | 125
齿轮三的齿顶圆直径 | da3 | 122.588
齿轮三的齿根圆直径 | df3 | 128.125
基圆直径 | db | 124.25
中心距 | a | 37.5
重合度ε（太阳轮和行星轮） | ε | 1.637
重合度ε（内齿圈和行星轮） | ε | 1.85
电机轴轴径 | d | 14
行星轴轴径 | d | 9.12
轴承61902的深沟球轴承 |  | d=15,D=28,B=7
输出轴轴径 | d | 26
电动轮尺寸

## 电动车型对比
产品 | 人数 | 外形尺寸 | 整备质量 | 电池容量 | 电机 | 爬坡度 | 最高车速
宿州陆地方舟V5 | 5人 | 4045×1737×1643 | 1380Kg | 72V200Ah | 7.5Kw | 30% | 70Km/h
江苏鹏磊 | 4人 | 2920×1370×1550 | 410Kg | 60V | 2.5Kw | 20° | 30-45Km/h
奇瑞QQ3 | 2人 |  |  | 150Kwh | 最大12Kw |  | 80Km/h
众泰芝麻E30 | 2人 | 2798×1563×1572 | 810Kg | 17.6Kwh | 9Kw/18Kw
知豆 | 2人 | 2765×1540×1555 | 670Kg |  | 9Kw/18Kw |  | 80Km/h
奇瑞EQ | 4人 | 3564×1620×1527 | 1128Kg | 22Kwh | 21Kw/42Kw
荣威E50 | 4人 | 3569×1551×1540 |  | 18Kwh | 230Y28k/52Kw |  | 130Km/h
雷丁D50 | 4人 | 3320×1540×1480 | 760Kg |  | /5Kw

## 后悬架设计
| 前悬架 | 后悬架
悬架性能参数确定
自振频率（固有频率）选取
满载偏频要求 | 1.00――1.45Hz | 1.17――1.58Hz
乘用车 | 0.80――1.15Hz | 1.70――2.17Hz
n |  | 1.50Hz
悬架刚度
静挠度
悬架动挠度
定弹簧中
钢丝直径
材料
弹簧圈数 |  | 0.110m
单侧簧载质量 |  | 190kg
后悬架减振器安装角
螺旋弹簧变形
螺旋弹簧的刚度
弹簧工作圈数 |  | n=5.4=6
弹簧总圈数 |  | n=8
螺旋弹簧的剪应力