## Sheet1
转向机构设计计算书
参数 | 符号 | 单位 | 计算公式 |  |  | 值 |  | 说明
轴距 | L | mm |  |  |  | 1600
前轮距 | B | mm |  |  |  | 1100
最小转弯半径 | R | mm |  |  |  | 3500
两侧主销中心距 | B1 | mm |  |  |  | 1000
主销偏移距 | a | mm |  |  |  | 50
外侧转向轮偏转角 | α | 度 |  |  |  | 27.1937
sinα | [5 empty] | 0.457
cosα | [5 empty] | 0.899
内侧转向轮偏转角 | β | 度 |  |  |  | 37.1192
tanβ | [5 empty] | 0.75682
方向盘转动圈数 | N |  |  |  |  | 3.5729
方向盘直径 | Dsw |  |  |  |  | 380
转向系角传动比 | iw |  |  |  |  | 20
转向器的正效率 | η |  |  |  |  | 0.9
转向系力传动比 | ip |  |  |  |  | 68.4
转向盘上的操纵载荷 | Fh | N |  |  |  | 47.0535
转向阻力矩 | MR | N.M |  |  |  | 160.923
轮胎压力 | P | Mpa |  |  |  | 0.24
前轮载荷 | G1 | N.M |  |  |  | 48,51
转向盘力矩 | Mh | N.M |  |  |  | 17.8803
齿轮齿条基本参数
名称 | 符号 | 公式 |  |  | 齿轮 |  | 齿条
齿数 |  |  |  |  | 12 |  | 31
分度圆直径 | d |  |  |  | 30 |  | ..
变位系数 | xn |  |  |  | 0 |  | 0
齿顶高 | ha |  |  |  | 2.5 |  | 2.5
齿根高 | hf |  |  |  | 3.125 |  | 3.125
齿顶圆直径 | da |  |  |  | 35 |  | ..
齿根圆直径 | df |  |  |  | 23.75 |  | ..
模数 | m |  |  |  | 2.5 |  | 2.5
齿宽系数 | φd |  |  |  | 1.2
齿宽 | b |  |  |  | 32 |  | 22
转向横拉杆及接头的尺寸设计参数
序号 | 项目 |  |  | 符号 |  | 尺寸参数（mm)
1 | 横拉杆总长 |  |  | La |  | 330
2 | 横拉杆直径 |  |  | Φla |  | 18
3 | 螺纹长度 |  |  | LM |  | 25
4 | 外接头总长 |  |  | Lw |  | 108
5 | 球头销总长 |  |  | LQX |  | 62
6 | 球头销螺纹公称直径 |  |  | dqx |  | M10*1
7 | 外接头螺纹公称直径 |  |  | dw |  | M12*1.5
8 | 转向梯形臂 |  |  | m |  | 200